## Sheet1
Value Sent |  |  | Bit Map
Binary | Hex | Dec | D7 | D6 | D5 | D4 | D3 | D2 | D1 | D0 | A0 | Character | System Behavior | A0 | Character | System Behavior
0b0000 0000 | 0x00 | 0 | 0 | 0 | 0 | 0 | 0 | 0 | 0 | 0 | 0 |  | - | 1
0b0000 0001 | 0x01 | 1 | 0 | 0 | 0 | 0 | 0 | 0 | 0 | 1 | 0 |  | - | 1 |  |  | Process…
0b0000 0010 | 0x02 | 2 | 0 | 0 | 0 | 0 | 0 | 0 | 1 | 0 | 0 |  | - | 1 |  |  | > Boot system w/ nRESET tied to VCC
0b0000 0011 | 0x03 | 3 | 0 | 0 | 0 | 0 | 0 | 0 | 1 | 1 | 0 |  | - | 1 |  |  | > All inputs (SERIAL, SEL, -RD, -WR) are similarly tied to VCC
0b0000 0100 | 0x04 | 4 | 0 | 0 | 0 | 0 | 0 | 1 | 0 | 0 | 0 |  | - | 1 |  |  | > Hold SERIAL low for a few seconds so characters are pushed onto the screen
0b0000 0101 | 0x05 | 5 | 0 | 0 | 0 | 0 | 0 | 1 | 0 | 1 | 0 |  | - | 1 |  |  | > Clock in data by first pressing SEL, followed by -WR
0b0000 0110 | 0x06 | 6 | 0 | 0 | 0 | 0 | 0 | 1 | 1 | 0 | 0 |  | - | 1 |  |  | > Later learned A0 is a key input here!!!
0b0000 0111 | 0x07 | 7 | 0 | 0 | 0 | 0 | 0 | 1 | 1 | 1 | 0 |  | - | 1
0b0000 1000 | 0x08 | 8 | 0 | 0 | 0 | 0 | 1 | 0 | 0 | 0 | 0 |  | Cursor Backspace (not delete, just back one) | 1
0b0000 1001 | 0x09 | 9 | 0 | 0 | 0 | 0 | 1 | 0 | 0 | 1 | 0 |  | - | 1
0b0000 1010 | 0x0A | 10 | 0 | 0 | 0 | 0 | 1 | 0 | 1 | 0 | 0 |  | Clear Display | 1
0b0000 1011 | 0x0B | 11 | 0 | 0 | 0 | 0 | 1 | 0 | 1 | 1 | 0 |  | - | 1
0b0000 1100 | 0x0C | 12 | 0 | 0 | 0 | 0 | 1 | 1 | 0 | 0 | 0 |  | - | 1
0b0000 1101 | 0x0D | 13 | 0 | 0 | 0 | 0 | 1 | 1 | 0 | 1 | 0 |  | Jump to element 0 | 1
0b0000 1110 | 0x0E | 14 | 0 | 0 | 0 | 0 | 1 | 1 | 1 | 0 | 0 |  | Turn Cursor off | 1
0b0000 1111 | 0x0F | 15 | 0 | 0 | 0 | 0 | 1 | 1 | 1 | 1 | 0 |  | Turn Cursor on | 1
0b0001 0000 | 0x10 | 16 | 0 | 0 | 0 | 1 | 0 | 0 | 0 | 0 | 0 |  | - | 1
0b0001 0001 | 0x11 | 17 | 0 | 0 | 0 | 1 | 0 | 0 | 0 | 1 | 0 |  | - | 1
0b0001 0010 | 0x12 | 18 | 0 | 0 | 0 | 1 | 0 | 0 | 1 | 0 | 0 |  | - | 1
0b0001 0011 | 0x13 | 19 | 0 | 0 | 0 | 1 | 0 | 0 | 1 | 1 | 0 |  | - | 1
0b0001 0100 | 0x14 | 20 | 0 | 0 | 0 | 1 | 0 | 1 | 0 | 0 | 0 |  | - | 1
0b0001 0101 | 0x15 | 21 | 0 | 0 | 0 | 1 | 0 | 1 | 0 | 1 | 0 |  | - | 1
0b0001 0110 | 0x16 | 22 | 0 | 0 | 0 | 1 | 0 | 1 | 1 | 0 | 0 |  | - | 1
0b0001 0111 | 0x17 | 23 | 0 | 0 | 0 | 1 | 0 | 1 | 1 | 1 | 0 |  | - | 1
0b0001 1000 | 0x18 | 24 | 0 | 0 | 0 | 1 | 1 | 0 | 0 | 0 | 0 |  | - | 1
0b0001 1001 | 0x19 | 25 | 0 | 0 | 0 | 1 | 1 | 0 | 0 | 1 | 0 |  | - | 1
0b0001 1010 | 0x1A | 26 | 0 | 0 | 0 | 1 | 1 | 0 | 1 | 0 | 0 |  | - | 1
0b0001 1011 | 0x1B | 27 | 0 | 0 | 0 | 1 | 1 | 0 | 1 | 1 | 0 |  | - | 1
0b0001 1100 | 0x1C | 28 | 0 | 0 | 0 | 1 | 1 | 1 | 0 | 0 | 0 |  | - | 1
0b0001 1101 | 0x1D | 29 | 0 | 0 | 0 | 1 | 1 | 1 | 0 | 1 | 0 |  | - | 1
0b0001 1110 | 0x1E | 30 | 0 | 0 | 0 | 1 | 1 | 1 | 1 | 0 | 0 |  | - | 1
0b0001 1111 | 0x1F | 31 | 0 | 0 | 0 | 1 | 1 | 1 | 1 | 1 | 0 |  | - | 1
0b0010 0000 | 0x20 | 32 | 0 | 0 | 1 | 0 | 0 | 0 | 0 | 0 | 0 | NULL | Found Character | 1 | 0 | Found Number
0b0010 0001 | 0x21 | 33 | 0 | 0 | 1 | 0 | 0 | 0 | 0 | 1 | 0 | 𝛻 | Found Character | 1 | 1 | Found Number
0b0010 0010 | 0x22 | 34 | 0 | 0 | 1 | 0 | 0 | 0 | 1 | 0 | 0 | " | Found Character | 1 | 2 | Found Number
0b0010 0011 | 0x23 | 35 | 0 | 0 | 1 | 0 | 0 | 0 | 1 | 1 | 0 | ≡ | Found Character | 1 | 3 | Found Number
0b0010 0100 | 0x24 | 36 | 0 | 0 | 1 | 0 | 0 | 1 | 0 | 0 | 0 | $ | Found Character | 1 | 4 | Found Number
0b0010 0101 | 0x25 | 37 | 0 | 0 | 1 | 0 | 0 | 1 | 0 | 1 | 0 | UNKNOWN | Found Character. Unclear what it is though. | 1 | 5 | Found Number
0b0010 0110 | 0x26 | 38 | 0 | 0 | 1 | 0 | 0 | 1 | 1 | 0 | 0 | UNKNOWN | Found Character. Unclear what it is though. | 1 | 6 | Found Number
0b0010 0111 | 0x27 | 39 | 0 | 0 | 1 | 0 | 0 | 1 | 1 | 1 | 0 | ' | Found Character | 1 | 7 | Found Number
0b0010 1000 | 0x28 | 40 | 0 | 0 | 1 | 0 | 1 | 0 | 0 | 0 | 0 | ⚟ | Found Character | 1 | 8 | Found Number
0b0010 1001 | 0x29 | 41 | 0 | 0 | 1 | 0 | 1 | 0 | 0 | 1 | 0 | ⪫ | Found Character | 1 | 9 | Found Number
0b0010 1010 | 0x2A | 42 | 0 | 0 | 1 | 0 | 1 | 0 | 1 | 0 | 0 | * | Found Character | 1 | = | Found Character (bottom two)
0b0010 1011 | 0x2B | 43 | 0 | 0 | 1 | 0 | 1 | 0 | 1 | 1 | 0 | + | Found Character | 1 | UNKNOWN | Found Character. Unclear what it is though.
0b0010 1100 | 0x2C | 44 | 0 | 0 | 1 | 0 | 1 | 1 | 0 | 0 | 0 | , | Found Character | 1 | < | Found Character
0b0010 1101 | 0x2D | 45 | 0 | 0 | 1 | 0 | 1 | 1 | 0 | 1 | 0 | - | Found Character | 1 | = | Found Character (top two)
0b0010 1110 | 0x2E | 46 | 0 | 0 | 1 | 0 | 1 | 1 | 1 | 0 | 0 | . | Found Character | 1 | > | Found Character
0b0010 1111 | 0x2F | 47 | 0 | 0 | 1 | 0 | 1 | 1 | 1 | 1 | 0 | / | Found Character | 1 | ? | Found Character
0b0011 0000 | 0x30 | 48 | 0 | 0 | 1 | 1 | 0 | 0 | 0 | 0 | 0 | 0 | Found Number | 1 | 0 | Found Number
0b0011 0001 | 0x31 | 49 | 0 | 0 | 1 | 1 | 0 | 0 | 0 | 1 | 0 | 1 | Found Number | 1 | 1 | Found Number
0b0011 0010 | 0x32 | 50 | 0 | 0 | 1 | 1 | 0 | 0 | 1 | 0 | 0 | 2 | Found Number | 1 | 2 | Found Number
0b0011 0011 | 0x33 | 51 | 0 | 0 | 1 | 1 | 0 | 0 | 1 | 1 | 0 | 3 | Found Number | 1 | 3 | Found Number
0b0011 0100 | 0x34 | 52 | 0 | 0 | 1 | 1 | 0 | 1 | 0 | 0 | 0 | 4 | Found Number | 1 | 4 | Found Number
0b0011 0101 | 0x35 | 53 | 0 | 0 | 1 | 1 | 0 | 1 | 0 | 1 | 0 | 5 | Found Number | 1 | 5 | Found Number
0b0011 0110 | 0x36 | 54 | 0 | 0 | 1 | 1 | 0 | 1 | 1 | 0 | 0 | 6 | Found Number | 1 | 6 | Found Number
0b0011 0111 | 0x37 | 55 | 0 | 0 | 1 | 1 | 0 | 1 | 1 | 1 | 0 | 7 | Found Number | 1 | 7 | Found Number
0b0011 1000 | 0x38 | 56 | 0 | 0 | 1 | 1 | 1 | 0 | 0 | 0 | 0 | 8 | Found Number | 1 | 8 | Found Number
0b0011 1001 | 0x39 | 57 | 0 | 0 | 1 | 1 | 1 | 0 | 0 | 1 | 0 | 9 | Found Number | 1 | 9 | Found Number
0b0011 1010 | 0x3A | 58 | 0 | 0 | 1 | 1 | 1 | 0 | 1 | 0 | 0 | = | Found Character (bottom two) | 1 | = | Found Character (bottom two)
0b0011 1011 | 0x3B | 59 | 0 | 0 | 1 | 1 | 1 | 0 | 1 | 1 | 0 | UNKNOWN | Found Character. Unclear what it is though. | 1 | UNKNOWN | Found Character. Unclear what it is though.
0b0011 1100 | 0x3C | 60 | 0 | 0 | 1 | 1 | 1 | 1 | 0 | 0 | 0 | < | Found Character | 1 | < | Found Character
0b0011 1101 | 0x3D | 61 | 0 | 0 | 1 | 1 | 1 | 1 | 0 | 1 | 0 | = | Found Character (top two) | 1 | = | Found Character (top two)
0b0011 1110 | 0x3E | 62 | 0 | 0 | 1 | 1 | 1 | 1 | 1 | 0 | 0 | > | Found Character | 1 | > | Found Character
0b0011 1111 | 0x3F | 63 | 0 | 0 | 1 | 1 | 1 | 1 | 1 | 1 | 0 | ? | Found Character | 1 | ? | Found Character
0b0100 0000 | 0x40 | 64 | 0 | 1 | 0 | 0 | 0 | 0 | 0 | 0 | 0 | @ | Found Character | 1 | P | Found Letter
0b0100 0001 | 0x41 | 65 | 0 | 1 | 0 | 0 | 0 | 0 | 0 | 1 | 0 | A | Found Letter | 1 | Q | Found Letter
0b0100 0010 | 0x42 | 66 | 0 | 1 | 0 | 0 | 0 | 0 | 1 | 0 | 0 | B | Found Letter | 1 | R | Found Letter
0b0100 0011 | 0x43 | 67 | 0 | 1 | 0 | 0 | 0 | 0 | 1 | 1 | 0 | C | Found Letter | 1 | S | Found Letter
0b0100 0100 | 0x44 | 68 | 0 | 1 | 0 | 0 | 0 | 1 | 0 | 0 | 0 | D | Found Letter | 1 | T | Found Letter
0b0100 0101 | 0x45 | 69 | 0 | 1 | 0 | 0 | 0 | 1 | 0 | 1 | 0 | E | Found Letter | 1 | U | Found Letter
0b0100 0110 | 0x46 | 70 | 0 | 1 | 0 | 0 | 0 | 1 | 1 | 0 | 0 | F | Found Letter | 1 | V | Found Letter
0b0100 0111 | 0x47 | 71 | 0 | 1 | 0 | 0 | 0 | 1 | 1 | 1 | 0 | G | Found Letter | 1 | W | Found Letter
0b0100 1000 | 0x48 | 72 | 0 | 1 | 0 | 0 | 1 | 0 | 0 | 0 | 0 | H | Found Letter | 1 | X | Found Letter
0b0100 1001 | 0x49 | 73 | 0 | 1 | 0 | 0 | 1 | 0 | 0 | 1 | 0 | I | Found Letter | 1 | Y | Found Letter
0b0100 1010 | 0x4A | 74 | 0 | 1 | 0 | 0 | 1 | 0 | 1 | 0 | 0 | J | Found Letter | 1 | Z | Found Letter
0b0100 1011 | 0x4B | 75 | 0 | 1 | 0 | 0 | 1 | 0 | 1 | 1 | 0 | K | Found Letter | 1 | c | Found Letter. Lower Case.
0b0100 1100 | 0x4C | 76 | 0 | 1 | 0 | 0 | 1 | 1 | 0 | 0 | 0 | L | Found Letter | 1 | \ | Found Character
0b0100 1101 | 0x4D | 77 | 0 | 1 | 0 | 0 | 1 | 1 | 0 | 1 | 0 | M | Found Letter | 1 | ﬤ | Found Character
0b0100 1110 | 0x4E | 78 | 0 | 1 | 0 | 0 | 1 | 1 | 1 | 0 | 0 | N | Found Letter | 1 | ^ | Found Character
0b0100 1111 | 0x4F | 79 | 0 | 1 | 0 | 0 | 1 | 1 | 1 | 1 | 0 | O | Found Letter | 1 | _ | Found Character
0b0101 0000 | 0x50 | 80 | 0 | 1 | 0 | 1 | 0 | 0 | 0 | 0 | 0 | P | Found Letter | 1 | P | Found Character
0b0101 0001 | 0x51 | 81 | 0 | 1 | 0 | 1 | 0 | 0 | 0 | 1 | 0 | Q | Found Letter | 1 | Q
0b0101 0010 | 0x52 | 82 | 0 | 1 | 0 | 1 | 0 | 0 | 1 | 0 | 0 | R | Found Letter | 1 | R
0b0101 0011 | 0x53 | 83 | 0 | 1 | 0 | 1 | 0 | 0 | 1 | 1 | 0 | S | Found Letter | 1 | S
0b0101 0100 | 0x54 | 84 | 0 | 1 | 0 | 1 | 0 | 1 | 0 | 0 | 0 | T | Found Letter | 1 | T
0b0101 0101 | 0x55 | 85 | 0 | 1 | 0 | 1 | 0 | 1 | 0 | 1 | 0 | U | Found Letter | 1 | U
0b0101 0110 | 0x56 | 86 | 0 | 1 | 0 | 1 | 0 | 1 | 1 | 0 | 0 | V | Found Letter | 1 | V
0b0101 0111 | 0x57 | 87 | 0 | 1 | 0 | 1 | 0 | 1 | 1 | 1 | 0 | W | Found Letter | 1 | W
0b0101 1000 | 0x58 | 88 | 0 | 1 | 0 | 1 | 1 | 0 | 0 | 0 | 0 | X | Found Letter | 1 | X
0b0101 1001 | 0x59 | 89 | 0 | 1 | 0 | 1 | 1 | 0 | 0 | 1 | 0 | Y | Found Letter | 1 | Y
0b0101 1010 | 0x5A | 90 | 0 | 1 | 0 | 1 | 1 | 0 | 1 | 0 | 0 | Z | Found Letter | 1 | Z
0b0101 1011 | 0x5B | 91 | 0 | 1 | 0 | 1 | 1 | 0 | 1 | 1 | 0 | c | Found Letter. Lower Case. | 1
0b0101 1100 | 0x5C | 92 | 0 | 1 | 0 | 1 | 1 | 1 | 0 | 0 | 0 | \ | Found Character | 1
0b0101 1101 | 0x5D | 93 | 0 | 1 | 0 | 1 | 1 | 1 | 0 | 1 | 0 | ﬤ | Found Character | 1
0b0101 1110 | 0x5E | 94 | 0 | 1 | 0 | 1 | 1 | 1 | 1 | 0 | 0 | ^ | Found Character | 1
0b0101 1111 | 0x5F | 95 | 0 | 1 | 0 | 1 | 1 | 1 | 1 | 1 | 0 | _ | Found Character | 1
0b0110 0000 | 0x60 | 96 | 0 | 1 | 1 | 0 | 0 | 0 | 0 | 0 | 0 | ` | Found Character | 1
0b0110 0001 | 0x61 | 97 | 0 | 1 | 1 | 0 | 0 | 0 | 0 | 1 | 0 | A | Found Letter. Repeat? | 1
0b0110 0010 | 0x62 | 98 | 0 | 1 | 1 | 0 | 0 | 0 | 1 | 0 | 0 | B | Found Letter. Repeat? | 1
0b0110 0011 | 0x63 | 99 | 0 | 1 | 1 | 0 | 0 | 0 | 1 | 1 | 0 | C | Found Letter. Repeat? | 1
0b0110 0100 | 0x64 | 100 | 0 | 1 | 1 | 0 | 0 | 1 | 0 | 0 | 0 | D | Found Letter. Repeat? | 1
0b0110 0101 | 0x65 | 101 | 0 | 1 | 1 | 0 | 0 | 1 | 0 | 1 | 0 | E | Found Letter. Repeat? | 1
0b0110 0110 | 0x66 | 102 | 0 | 1 | 1 | 0 | 0 | 1 | 1 | 0 | 0 | F | Found Letter. Repeat? | 1
0b0110 0111 | 0x67 | 103 | 0 | 1 | 1 | 0 | 0 | 1 | 1 | 1 | 0 | G | Found Letter. Repeat? | 1
0b0110 1000 | 0x68 | 104 | 0 | 1 | 1 | 0 | 1 | 0 | 0 | 0 | 0 | H | Found Letter. Repeat? | 1
0b0110 1001 | 0x69 | 105 | 0 | 1 | 1 | 0 | 1 | 0 | 0 | 1 | 0 | I | Found Letter. Repeat? | 1
0b0110 1010 | 0x6A | 106 | 0 | 1 | 1 | 0 | 1 | 0 | 1 | 0 | 0 | J | Found Letter. Repeat? | 1
0b0110 1011 | 0x6B | 107 | 0 | 1 | 1 | 0 | 1 | 0 | 1 | 1 | 0 | K | Found Letter. Repeat? | 1
0b0110 1100 | 0x6C | 108 | 0 | 1 | 1 | 0 | 1 | 1 | 0 | 0 | 0 | L | Found Letter. Repeat? | 1
0b0110 1101 | 0x6D | 109 | 0 | 1 | 1 | 0 | 1 | 1 | 0 | 1 | 0 | M | Found Letter. Repeat? | 1
0b0110 1110 | 0x6E | 110 | 0 | 1 | 1 | 0 | 1 | 1 | 1 | 0 | 0 | N | Found Letter. Repeat? | 1
0b0110 1111 | 0x6F | 111 | 0 | 1 | 1 | 0 | 1 | 1 | 1 | 1 | 0 | O | Found Letter. Repeat? | 1
0b0111 0000 | 0x70 | 112 | 0 | 1 | 1 | 1 | 0 | 0 | 0 | 0 | 0 | P | Found Letter. Repeat? | 1
0b0111 0001 | 0x71 | 113 | 0 | 1 | 1 | 1 | 0 | 0 | 0 | 1 | 0 | Q | Found Letter. Repeat? | 1
0b0111 0010 | 0x72 | 114 | 0 | 1 | 1 | 1 | 0 | 0 | 1 | 0 | 0 | R | Found Letter. Repeat? | 1
0b0111 0011 | 0x73 | 115 | 0 | 1 | 1 | 1 | 0 | 0 | 1 | 1 | 0 | S | Found Letter. Repeat? | 1
0b0111 0100 | 0x74 | 116 | 0 | 1 | 1 | 1 | 0 | 1 | 0 | 0 | 0 | T | Found Letter. Repeat? | 1
0b0111 0101 | 0x75 | 117 | 0 | 1 | 1 | 1 | 0 | 1 | 0 | 1 | 0 | U | Found Letter. Repeat? | 1
0b0111 0110 | 0x76 | 118 | 0 | 1 | 1 | 1 | 0 | 1 | 1 | 0 | 0 | V | Found Letter. Repeat? | 1
0b0111 0111 | 0x77 | 119 | 0 | 1 | 1 | 1 | 0 | 1 | 1 | 1 | 0 | W | Found Letter. Repeat? | 1
0b0111 1000 | 0x78 | 120 | 0 | 1 | 1 | 1 | 1 | 0 | 0 | 0 | 0 | X | Found Letter. Repeat? | 1
0b0111 1001 | 0x79 | 121 | 0 | 1 | 1 | 1 | 1 | 0 | 0 | 1 | 0 | Y | Found Letter. Repeat? | 1
0b0111 1010 | 0x7A | 122 | 0 | 1 | 1 | 1 | 1 | 0 | 1 | 0 | 0 | Z | Found Letter. Repeat? | 1
0b0111 1011 | 0x7B | 123 | 0 | 1 | 1 | 1 | 1 | 0 | 1 | 1 | 0 | ∑ | Found Character | 1
0b0111 1100 | 0x7C | 124 | 0 | 1 | 1 | 1 | 1 | 1 | 0 | 0 | 0 | UNKNOWN | Found Character. Unclear what it is though. | 1
0b0111 1101 | 0x7D | 125 | 0 | 1 | 1 | 1 | 1 | 1 | 0 | 1 | 0 | Ӡ | Found Character | 1
0b0111 1110 | 0x7E | 126 | 0 | 1 | 1 | 1 | 1 | 1 | 1 | 0 | 0 | v | Found Character | 1
0b0111 1111 | 0x7F | 127 | 0 | 1 | 1 | 1 | 1 | 1 | 1 | 1 | 0 | UNKNOWN | Found Character. All segments on (except ,.) | 1
0b1000 0000 | 0x80 | 128 | 1 | 0 | 0 | 0 | 0 | 0 | 0 | 0 | 0 | ., | Found Character | 1
0b1000 0001 | 0x81 | 129 | 1 | 0 | 0 | 0 | 0 | 0 | 0 | 1 | 0 | 𝛻., | Found Character | 1
0b1000 0010 | 0x82 | 130 | 1 | 0 | 0 | 0 | 0 | 0 | 1 | 0 | 0 | "., |  | 1
0b1000 0011 | 0x83 | 131 | 1 | 0 | 0 | 0 | 0 | 0 | 1 | 1 | 0 | ≡., |  | 1
0b1000 0100 | 0x84 | 132 | 1 | 0 | 0 | 0 | 0 | 1 | 0 | 0 | 0 | $., |  | 1
0b1000 0101 | 0x85 | 133 | 1 | 0 | 0 | 0 | 0 | 1 | 0 | 1 | 0 | UNKNOWN., |  | 1
0b1000 0110 | 0x86 | 134 | 1 | 0 | 0 | 0 | 0 | 1 | 1 | 0 | 0 | UNKNOWN., |  | 1
0b1000 0111 | 0x87 | 135 | 1 | 0 | 0 | 0 | 0 | 1 | 1 | 1 | 0 | '., |  | 1
0b1000 1000 | 0x88 | 136 | 1 | 0 | 0 | 0 | 1 | 0 | 0 | 0 | 0 | ⚟., |  | 1
0b1000 1001 | 0x89 | 137 | 1 | 0 | 0 | 0 | 1 | 0 | 0 | 1 | 0 | ⪫., |  | 1
0b1000 1010 | 0x8A | 138 | 1 | 0 | 0 | 0 | 1 | 0 | 1 | 0 | 0 | *., |  | 1
0b1000 1011 | 0x8B | 139 | 1 | 0 | 0 | 0 | 1 | 0 | 1 | 1 | 0 | +., |  | 1
0b1000 1100 | 0x8C | 140 | 1 | 0 | 0 | 0 | 1 | 1 | 0 | 0 | 0 | ,., |  | 1
0b1000 1101 | 0x8D | 141 | 1 | 0 | 0 | 0 | 1 | 1 | 0 | 1 | 0 | -., |  | 1
0b1000 1110 | 0x8E | 142 | 1 | 0 | 0 | 0 | 1 | 1 | 1 | 0 | 0 | .., |  | 1
0b1000 1111 | 0x8F | 143 | 1 | 0 | 0 | 0 | 1 | 1 | 1 | 1 | 0 | /., |  | 1
0b1001 0000 | 0x90 | 144 | 1 | 0 | 0 | 1 | 0 | 0 | 0 | 0 | 0 | 0., |  | 1
0b1001 0001 | 0x91 | 145 | 1 | 0 | 0 | 1 | 0 | 0 | 0 | 1 | 0 | 1., |  | 1
0b1001 0010 | 0x92 | 146 | 1 | 0 | 0 | 1 | 0 | 0 | 1 | 0 | 0 | 2., |  | 1
0b1001 0011 | 0x93 | 147 | 1 | 0 | 0 | 1 | 0 | 0 | 1 | 1 | 0 | 3., |  | 1
0b1001 0100 | 0x94 | 148 | 1 | 0 | 0 | 1 | 0 | 1 | 0 | 0 | 0 | 4., |  | 1
0b1001 0101 | 0x95 | 149 | 1 | 0 | 0 | 1 | 0 | 1 | 0 | 1 | 0 | 5., |  | 1
0b1001 0110 | 0x96 | 150 | 1 | 0 | 0 | 1 | 0 | 1 | 1 | 0 | 0 | 6., |  | 1
0b1001 0111 | 0x97 | 151 | 1 | 0 | 0 | 1 | 0 | 1 | 1 | 1 | 0 | 7., |  | 1
0b1001 1000 | 0x98 | 152 | 1 | 0 | 0 | 1 | 1 | 0 | 0 | 0 | 0 | 8., |  | 1
0b1001 1001 | 0x99 | 153 | 1 | 0 | 0 | 1 | 1 | 0 | 0 | 1 | 0 | 9., |  | 1
0b1001 1010 | 0x9A | 154 | 1 | 0 | 0 | 1 | 1 | 0 | 1 | 0 | 0 | =., |  | 1
0b1001 1011 | 0x9B | 155 | 1 | 0 | 0 | 1 | 1 | 0 | 1 | 1 | 0 | UNKNOWN., |  | 1
0b1001 1100 | 0x9C | 156 | 1 | 0 | 0 | 1 | 1 | 1 | 0 | 0 | 0 | <., |  | 1
0b1001 1101 | 0x9D | 157 | 1 | 0 | 0 | 1 | 1 | 1 | 0 | 1 | 0 | =., |  | 1
0b1001 1110 | 0x9E | 158 | 1 | 0 | 0 | 1 | 1 | 1 | 1 | 0 | 0 | >., |  | 1
0b1001 1111 | 0x9F | 159 | 1 | 0 | 0 | 1 | 1 | 1 | 1 | 1 | 0 | ?., |  | 1
0b1010 0000 | 0xA0 | 160 | 1 | 0 | 1 | 0 | 0 | 0 | 0 | 0 | 0 | . |  | 1
0b1010 0001 | 0xA1 | 161 | 1 | 0 | 1 | 0 | 0 | 0 | 0 | 1 | 0 | 𝛻. |  | 1
0b1010 0010 | 0xA2 | 162 | 1 | 0 | 1 | 0 | 0 | 0 | 1 | 0 | 0 | ". |  | 1
0b1010 0011 | 0xA3 | 163 | 1 | 0 | 1 | 0 | 0 | 0 | 1 | 1 | 0 | ≡. |  | 1
0b1010 0100 | 0xA4 | 164 | 1 | 0 | 1 | 0 | 0 | 1 | 0 | 0 | 0 | $. |  | 1
0b1010 0101 | 0xA5 | 165 | 1 | 0 | 1 | 0 | 0 | 1 | 0 | 1 | 0 | UNKNOWN. |  | 1
0b1010 0110 | 0xA6 | 166 | 1 | 0 | 1 | 0 | 0 | 1 | 1 | 0 | 0 | UNKNOWN. |  | 1
0b1010 0111 | 0xA7 | 167 | 1 | 0 | 1 | 0 | 0 | 1 | 1 | 1 | 0 | '. |  | 1
0b1010 1000 | 0xA8 | 168 | 1 | 0 | 1 | 0 | 1 | 0 | 0 | 0 | 0 | ⚟. |  | 1
0b1010 1001 | 0xA9 | 169 | 1 | 0 | 1 | 0 | 1 | 0 | 0 | 1 | 0 | ⪫. |  | 1
0b1010 1010 | 0xAA | 170 | 1 | 0 | 1 | 0 | 1 | 0 | 1 | 0 | 0 | *. |  | 1
0b1010 1011 | 0xAB | 171 | 1 | 0 | 1 | 0 | 1 | 0 | 1 | 1 | 0 | +. |  | 1
0b1010 1100 | 0xAC | 172 | 1 | 0 | 1 | 0 | 1 | 1 | 0 | 0 | 0 | ,. |  | 1
0b1010 1101 | 0xAD | 173 | 1 | 0 | 1 | 0 | 1 | 1 | 0 | 1 | 0 | -. |  | 1
0b1010 1110 | 0xAE | 174 | 1 | 0 | 1 | 0 | 1 | 1 | 1 | 0 | 0 | . |  | 1
0b1010 1111 | 0xAF | 175 | 1 | 0 | 1 | 0 | 1 | 1 | 1 | 1 | 0 | /. |  | 1
0b1011 0000 | 0xB0 | 176 | 1 | 0 | 1 | 1 | 0 | 0 | 0 | 0 | 0 | 0. |  | 1
0b1011 0001 | 0xB1 | 177 | 1 | 0 | 1 | 1 | 0 | 0 | 0 | 1 | 0 | 1. |  | 1
0b1011 0010 | 0xB2 | 178 | 1 | 0 | 1 | 1 | 0 | 0 | 1 | 0 | 0 | 2. |  | 1
0b1011 0011 | 0xB3 | 179 | 1 | 0 | 1 | 1 | 0 | 0 | 1 | 1 | 0 | 3. |  | 1
0b1011 0100 | 0xB4 | 180 | 1 | 0 | 1 | 1 | 0 | 1 | 0 | 0 | 0 | 4. |  | 1
0b1011 0101 | 0xB5 | 181 | 1 | 0 | 1 | 1 | 0 | 1 | 0 | 1 | 0 | 5. |  | 1
0b1011 0110 | 0xB6 | 182 | 1 | 0 | 1 | 1 | 0 | 1 | 1 | 0 | 0 | 6. |  | 1
0b1011 0111 | 0xB7 | 183 | 1 | 0 | 1 | 1 | 0 | 1 | 1 | 1 | 0 | 7. |  | 1
0b1011 1000 | 0xB8 | 184 | 1 | 0 | 1 | 1 | 1 | 0 | 0 | 0 | 0 | 8. |  | 1
0b1011 1001 | 0xB9 | 185 | 1 | 0 | 1 | 1 | 1 | 0 | 0 | 1 | 0 | 9. |  | 1
0b1011 1010 | 0xBA | 186 | 1 | 0 | 1 | 1 | 1 | 0 | 1 | 0 | 0 | =. |  | 1
0b1011 1011 | 0xBB | 187 | 1 | 0 | 1 | 1 | 1 | 0 | 1 | 1 | 0 | UNKNOWN. |  | 1
0b1011 1100 | 0xBC | 188 | 1 | 0 | 1 | 1 | 1 | 1 | 0 | 0 | 0 | <. |  | 1
0b1011 1101 | 0xBD | 189 | 1 | 0 | 1 | 1 | 1 | 1 | 0 | 1 | 0 | =. |  | 1
0b1011 1110 | 0xBE | 190 | 1 | 0 | 1 | 1 | 1 | 1 | 1 | 0 | 0 | >. |  | 1
0b1011 1111 | 0xBF | 191 | 1 | 0 | 1 | 1 | 1 | 1 | 1 | 1 | 0 | ?. |  | 1
0b1100 0000 | 0xC0 | 192 | 1 | 1 | 0 | 0 | 0 | 0 | 0 | 0 | 0 | @. |  | 1
0b1100 0001 | 0xC1 | 193 | 1 | 1 | 0 | 0 | 0 | 0 | 0 | 1 | 0 | A. |  | 1
0b1100 0010 | 0xC2 | 194 | 1 | 1 | 0 | 0 | 0 | 0 | 1 | 0 | 0 | B. |  | 1
0b1100 0011 | 0xC3 | 195 | 1 | 1 | 0 | 0 | 0 | 0 | 1 | 1 | 0 | C. |  | 1
0b1100 0100 | 0xC4 | 196 | 1 | 1 | 0 | 0 | 0 | 1 | 0 | 0 | 0 | D. |  | 1
0b1100 0101 | 0xC5 | 197 | 1 | 1 | 0 | 0 | 0 | 1 | 0 | 1 | 0 | E. |  | 1
0b1100 0110 | 0xC6 | 198 | 1 | 1 | 0 | 0 | 0 | 1 | 1 | 0 | 0 | F. |  | 1
0b1100 0111 | 0xC7 | 199 | 1 | 1 | 0 | 0 | 0 | 1 | 1 | 1 | 0 | G. |  | 1
0b1100 1000 | 0xC8 | 200 | 1 | 1 | 0 | 0 | 1 | 0 | 0 | 0 | 0 | H. |  | 1
0b1100 1001 | 0xC9 | 201 | 1 | 1 | 0 | 0 | 1 | 0 | 0 | 1 | 0 | I. |  | 1
0b1100 1010 | 0xCA | 202 | 1 | 1 | 0 | 0 | 1 | 0 | 1 | 0 | 0 | J. |  | 1
0b1100 1011 | 0xCB | 203 | 1 | 1 | 0 | 0 | 1 | 0 | 1 | 1 | 0 | K. |  | 1
0b1100 1100 | 0xCC | 204 | 1 | 1 | 0 | 0 | 1 | 1 | 0 | 0 | 0 | L. |  | 1
0b1100 1101 | 0xCD | 205 | 1 | 1 | 0 | 0 | 1 | 1 | 0 | 1 | 0 | M. |  | 1
0b1100 1110 | 0xCE | 206 | 1 | 1 | 0 | 0 | 1 | 1 | 1 | 0 | 0 | N. |  | 1
0b1100 1111 | 0xCF | 207 | 1 | 1 | 0 | 0 | 1 | 1 | 1 | 1 | 0 | O. |  | 1
0b1101 0000 | 0xD0 | 208 | 1 | 1 | 0 | 1 | 0 | 0 | 0 | 0 | 0 | P. |  | 1
0b1101 0001 | 0xD1 | 209 | 1 | 1 | 0 | 1 | 0 | 0 | 0 | 1 | 0 | Q. |  | 1
0b1101 0010 | 0xD2 | 210 | 1 | 1 | 0 | 1 | 0 | 0 | 1 | 0 | 0 | R. |  | 1
0b1101 0011 | 0xD3 | 211 | 1 | 1 | 0 | 1 | 0 | 0 | 1 | 1 | 0 | S. |  | 1
0b1101 0100 | 0xD4 | 212 | 1 | 1 | 0 | 1 | 0 | 1 | 0 | 0 | 0 | T. |  | 1
0b1101 0101 | 0xD5 | 213 | 1 | 1 | 0 | 1 | 0 | 1 | 0 | 1 | 0 | U. |  | 1
0b1101 0110 | 0xD6 | 214 | 1 | 1 | 0 | 1 | 0 | 1 | 1 | 0 | 0 | V. |  | 1
0b1101 0111 | 0xD7 | 215 | 1 | 1 | 0 | 1 | 0 | 1 | 1 | 1 | 0 | W. |  | 1
0b1101 1000 | 0xD8 | 216 | 1 | 1 | 0 | 1 | 1 | 0 | 0 | 0 | 0 | X. |  | 1
0b1101 1001 | 0xD9 | 217 | 1 | 1 | 0 | 1 | 1 | 0 | 0 | 1 | 0 | Y. |  | 1
0b1101 1010 | 0xDA | 218 | 1 | 1 | 0 | 1 | 1 | 0 | 1 | 0 | 0 | Z. |  | 1
0b1101 1011 | 0xDB | 219 | 1 | 1 | 0 | 1 | 1 | 0 | 1 | 1 | 0 | c. |  | 1
0b1101 1100 | 0xDC | 220 | 1 | 1 | 0 | 1 | 1 | 1 | 0 | 0 | 0 | \. |  | 1
0b1101 1101 | 0xDD | 221 | 1 | 1 | 0 | 1 | 1 | 1 | 0 | 1 | 0 | ﬤ. |  | 1
0b1101 1110 | 0xDE | 222 | 1 | 1 | 0 | 1 | 1 | 1 | 1 | 0 | 0 | ^. |  | 1
0b1101 1111 | 0xDF | 223 | 1 | 1 | 0 | 1 | 1 | 1 | 1 | 1 | 0 | _. |  | 1
0b1110 0000 | 0xE0 | 224 | 1 | 1 | 1 | 0 | 0 | 0 | 0 | 0 | 0 | `. |  | 1
0b1110 0001 | 0xE1 | 225 | 1 | 1 | 1 | 0 | 0 | 0 | 0 | 1 | 0 | A., |  | 1
0b1110 0010 | 0xE2 | 226 | 1 | 1 | 1 | 0 | 0 | 0 | 1 | 0 | 0 | B., |  | 1
0b1110 0011 | 0xE3 | 227 | 1 | 1 | 1 | 0 | 0 | 0 | 1 | 1 | 0 | C., |  | 1
0b1110 0100 | 0xE4 | 228 | 1 | 1 | 1 | 0 | 0 | 1 | 0 | 0 | 0 | D., |  | 1
0b1110 0101 | 0xE5 | 229 | 1 | 1 | 1 | 0 | 0 | 1 | 0 | 1 | 0 | E., |  | 1
0b1110 0110 | 0xE6 | 230 | 1 | 1 | 1 | 0 | 0 | 1 | 1 | 0 | 0 | F., |  | 1
0b1110 0111 | 0xE7 | 231 | 1 | 1 | 1 | 0 | 0 | 1 | 1 | 1 | 0 | G., |  | 1
0b1110 1000 | 0xE8 | 232 | 1 | 1 | 1 | 0 | 1 | 0 | 0 | 0 | 0 | H., |  | 1
0b1110 1001 | 0xE9 | 233 | 1 | 1 | 1 | 0 | 1 | 0 | 0 | 1 | 0 | I., |  | 1
0b1110 1010 | 0xEA | 234 | 1 | 1 | 1 | 0 | 1 | 0 | 1 | 0 | 0 | J., |  | 1
0b1110 1011 | 0xEB | 235 | 1 | 1 | 1 | 0 | 1 | 0 | 1 | 1 | 0 | K., |  | 1
0b1110 1100 | 0xEC | 236 | 1 | 1 | 1 | 0 | 1 | 1 | 0 | 0 | 0 | L., |  | 1
0b1110 1101 | 0xED | 237 | 1 | 1 | 1 | 0 | 1 | 1 | 0 | 1 | 0 | M., |  | 1
0b1110 1110 | 0xEE | 238 | 1 | 1 | 1 | 0 | 1 | 1 | 1 | 0 | 0 | N., |  | 1
0b1110 1111 | 0xEF | 239 | 1 | 1 | 1 | 0 | 1 | 1 | 1 | 1 | 0 | O., |  | 1
0b1111 0000 | 0xF0 | 240 | 1 | 1 | 1 | 1 | 0 | 0 | 0 | 0 | 0 | P., |  | 1
0b1111 0001 | 0xF1 | 241 | 1 | 1 | 1 | 1 | 0 | 0 | 0 | 1 | 0 | Q., |  | 1
0b1111 0010 | 0xF2 | 242 | 1 | 1 | 1 | 1 | 0 | 0 | 1 | 0 | 0 | R., |  | 1
0b1111 0011 | 0xF3 | 243 | 1 | 1 | 1 | 1 | 0 | 0 | 1 | 1 | 0 | S., |  | 1
0b1111 0100 | 0xF4 | 244 | 1 | 1 | 1 | 1 | 0 | 1 | 0 | 0 | 0 | T., |  | 1
0b1111 0101 | 0xF5 | 245 | 1 | 1 | 1 | 1 | 0 | 1 | 0 | 1 | 0 | U., |  | 1
0b1111 0110 | 0xF6 | 246 | 1 | 1 | 1 | 1 | 0 | 1 | 1 | 0 | 0 | V., |  | 1
0b1111 0111 | 0xF7 | 247 | 1 | 1 | 1 | 1 | 0 | 1 | 1 | 1 | 0 | W., |  | 1
0b1111 1000 | 0xF8 | 248 | 1 | 1 | 1 | 1 | 1 | 0 | 0 | 0 | 0 | X., |  | 1
0b1111 1001 | 0xF9 | 249 | 1 | 1 | 1 | 1 | 1 | 0 | 0 | 1 | 0 | Y., |  | 1
0b1111 1010 | 0xFA | 250 | 1 | 1 | 1 | 1 | 1 | 0 | 1 | 0 | 0 | Z., |  | 1
0b1111 1011 | 0xFB | 251 | 1 | 1 | 1 | 1 | 1 | 0 | 1 | 1 | 0 | ∑. |  | 1
0b1111 1100 | 0xFC | 252 | 1 | 1 | 1 | 1 | 1 | 1 | 0 | 0 | 0 | \., |  | 1
0b1111 1101 | 0xFD | 253 | 1 | 1 | 1 | 1 | 1 | 1 | 0 | 1 | 0 | ^., |  | 1
0b1111 1110 | 0xFE | 254 | 1 | 1 | 1 | 1 | 1 | 1 | 1 | 0 | 0 | =., |  | 1
0b1111 1111 | 0xFF | 255 | 1 | 1 | 1 | 1 | 1 | 1 | 1 | 1 | 0 | _., |  | 1